## Pull
Air Density (0° C)	1,293	kg/m3	-0,089
Air Density (50° C)	1,109	kg/m3	0,095
Air Density (20° C)	1,204	kg/m3	0
He Density	0,179	kg/m3	1,025
H2 Density	0,089	kg/m3	1,115

Weight (kg)	Volume He (m3)	Volume H2 (m3)	Volume He (L)
0,5	0,49	0,44	487,80
0,7	0,68	0,61	682,93
0,9	0,88	0,79	878,05
1,1	1,07	0,96	1.073,17
1,3	1,27	1,14	1.268,29
1,5	1,46	1,31	1.463,41
1,7	1,66	1,49	1.658,54
1,9	1,85	1,66	1.853,66

Elipsoid A (m)	Elipsoid B (m)	Elipsoid C (m)	Volume (m3)	Pull (He, kg)			Zeppelin A	Zeppelin B	Zeppelin C	Volume Calc	Volume Real
1,00	0,50	0,50	1,05	1,07		LZ2	126,19	5,875	5,875	18.235,14	10370
1,50	0,50	0,50	1,57	1,61		LZ3	128,02	5,865	5,865	18.436,66	11298
1,50	0,75	0,75	3,53	3,62		R101	224	20	20	375.125,33	138575

Capsule l (m)	Capsule r (m)	Volume (m3)	Pull (He, kg)
1,00	0,25	0,26	0,27
1,50	0,25	0,46	0,47
1,5	0,60	1,58	1,62

## Payload
Capsule l (m)	Capsule r (m)	Discs (#)	Distance (m)	Thickness (side, m)	Weight P.D. (kg)	Weight (kg)	Volume (m3)	Usable Volume (m3)	Pull (He, kg)	Payload (kg)			Pull (He vs Air 20°)	1,03	kg/m3
1,50	0,50	3,00	0,50	0,02	0,04	0,13	1,31	1,31	1,34	1,21
1,50	0,60	3,00	0,50	0,02	0,05	0,16	1,58	1,58	1,62	1,46			Polystirol density	35	kg/m3
1,60	0,60	3,00	0,53	0,02	0,05	0,16	1,81	1,81	1,85	1,69			Balsa density	160	kg/m3
1,60	0,65	3,00	0,53	0,02	0,06	0,17	1,95	1,94	1,99	1,82
1,50	0,50	4,00	0,38	0,02	0,04	0,18	1,31	1,31	1,34	1,16
1,50	0,60	4,00	0,38	0,02	0,05	0,21	1,58	1,58	1,62	1,41
1,60	0,60	4,00	0,40	0,02	0,05	0,21	1,81	1,81	1,85	1,64
1,60	0,65	4,00	0,40	0,02	0,06	0,23	1,95	1,94	1,99	1,76
1,50	0,40	3,00	0,50	0,02	0,04	0,11	0,97	0,97	0,99	0,89
1,50	0,40	4,00	0,38	0,02	0,04	0,14	0,97	0,97	0,99	0,85
1,50	0,45	3,00	0,50	0,02	0,04	0,12	1,14	1,14	1,17	1,05
1,50	0,45	4,00	0,38	0,02	0,04	0,16	1,14	1,14	1,17	1,01
1,70	0,40	3,00	0,57	0,02	0,04	0,11	1,17	1,17	1,20	1,10
1,70	0,40	4,00	0,43	0,02	0,04	0,14	1,17	1,17	1,20	1,06
1,80	0,45	4,00	0,45	0,03	0,09	0,36	1,53	1,52	1,56	1,21
1,80	0,45	4,00	0,45	0,02	0,04	0,16	1,53	1,52	1,56	1,40

## Weight Budget
Engines +Batteries + Arduino	560	gr

Quadcopter equipment	122,5
Props	22,5	gr
HP2808-1080KV Brushless motor	75	gr
ESC	25	gr

2 Engines+ stuff	245	gr

ZIPPY Flightmax 1800mAh	179	gr